## Arkusz1
pakiet nr 8 endoproteza kolano .
lp. | Przedmiot zamówienia | ilość | cena netto [zł] | vat [%] | cena brutto [zł] | wartość netto [zł] | wartość brutto [zł] | producent ,numery katalogowe,REF
1 | Endoproteza kłykciowa stawu kolanowego, cementowa, z zachowaniem lub bez zachowania PCL. Element udowy jednoosiowy w osi A/P, anatomiczny o jednopromieniowości w zakresie 10-110 stopni ( prawy, lewy) wykonany ze stopu kobaltowo-chromowego, przynajmniej w 8 rozmiarach dla każdej ze stron. Modularna, uniwersalna (jednakowa dla strony lewej i prawej) część piszczelowa wykonana ze stopu kobaltowo-chromowego, przynajmniej w 8 rozmiarach. Wkładka polietylenowa z polietylenu III generacji poddana trzykrotnemu procesowi wyżarzania (annealing), min. w 5 grubościach dla wkładki zachowującej PCL i min. w 5 grubościach dla wkładki bez zachowania PCL, o geometrii zapewniającej zwiększoną rotację komponentu udowego. Możliwość rozbudowy systemu o system rewizyjny. Możliwość zastosowania wkładek CR/PS/CS. Możliwość zastosowania wersjii bezcementowej, Pierwotna płyta piszczelowa modularna wykonana ze stopu tytanowego Ti64 oraz częściowo z powłoką z czystego tytanu Tritanium (komercyjnie czysty tytan – CpTi). Posiadająca 4 pegi zlokalizowane obwodowo, częściowo pokryte strukturą 3D poprawiające pierwotne umocowanie płyty w kości gąbczastej. Wkładki o geometrii zapewniającej poruszanie się elementu udowego po łuku rotacyjnym; w grubościach: 9mm,11mm, 13mm, 16mm, i 19mm mocowane do płyty piszczelowej za pomocą systemu zatrzaskowego. W instrumentarium dostępne prowadnice do pegów wraz z wiertłami w dwóch średnicach. Dostępna w ośmiu rozmiarach: od 1 do 8. Przeznaczona zarówno do zastosowania bezcementowego, jak i cementowego
1 | Komponent udowy | 75
2 | Komponent piszczelowy | 75
3 | Wkładka polietylenowa | 75
4 | Mieszalnik | 75
5 | Pulse lavage jednorazowe kpl | 75
6 | Cement kostny z erytromycyną i kolistyną | 75
7 | Ostrze do piły z możliwością zamówienia małego ostrza stosowanego w usuwaniu cementu | 75
Endoproteza całkowita, cementowa, anatomiczna rewizyjna stawu kolanowego. Wymagany komponent udowy anatomiczny (prawy, lewy) o geometrii jednoosiowej (w osi A/P) i jednopromieniowości w zakresie 10-110 stponi. W wersjach do zabiegów bez zachowania więzadeł krzyżowych (tylnostabilizowana). System powinien dawać możliwość zastosowania podkładek pod płytę piszczelową , bloczków uzupełniających ubytki kostne do elementu udowego zarówno dystalnych jak i tylnych.. Przedłużki umożliwiające przesunięcie osi za pomocą mimośrodu zarówno w części udowej jak i piszczelowej. Wkładka piszczelowa i element udowy z możliwością dodatkowej stabilizacji za pomocą trzpienia. Element udowy oraz piszczelowy w minimum 8 rozmiarach. Trzpienie w długościach od 100 mm skok co 25 mm. Możliwość zastosowania offsetów w rozmiarach 2,4,6,8 mm zarówno w elemencie udowym jak i piszczelowym. Możliwość zastosowania elementu rzepkowego
1 | Komponent piszczelowy | 2
2 | Wkładka polietylenowa | 2
3 | podkładka piszczelowa | 2
4 | przedłużka | 2
[5 empty] | razem | 0 | 0
Czy występują przeciwskazania do wykonania badania rezonansu magnetycznego: TAK / NIE ( niepotrzebne skreślić)
pakiet 1i 2 kompatybilne
zamawiający wymaga dostarczenia instrumentarium, kompletnego napędu ortopedycznego(piła,wiertarka kaniulowana wraz z osprzętem)
Pakiet 9 Endoproteza bezcementowa stawu kolanowego
Lp. | Przedmiot zamówienia | ilość | cena netto | vat [%] | cena brutto | wartość netto | wartość brutto | producent, numery katalogowe, REF
1. | Endoproteza kłykciowa stawu kolanowego, bezcementowa , z zachowaniem lub bez zachowania PCL. Element udowy jednoosiowy w osi A/P, anatomiczny ( prawy, lewy) wykonany ze stopu kobaltowo-chromowego, przynajmniej w 8 rozmiarach dla każdej ze stron. Modularna, uniwersalna (jednakowa dla strony lewej i prawej) część piszczelowa wykonana ze stopu kobaltowo-chromowego, przynajmniej w 8 rozmiarach. Wkładka polietylenowa z polietylenu III generacji poddana trzykrotnemu procesowi wyżarzania (annealing), min. w 5 grubościach dla wkładki zachowującej PCL i min. w 7 grubościach dla wkładki bez zachowania PCL, o geometrii zapewniającej zwiększoną rotację komponentu udowego.Możliwość zastosowania wkładek CR/PS/CS. Możliwość zastosowania wersjii 3d Tritanium w piszczeli. Pierwotna płyta piszczelowa modularna wykonana ze stopu tytanowego Ti64 oraz częściowo z powłoką z czystego tytanu Tritanium (komercyjnie czysty tytan- CpTi). Posiadająca 4 pegi zlokalizowane obwodowo, częściowo pokryte strukturą 3D poprawiające pierwotne umocowanie płyty w kości gąbczastej. Wkładki o geometrii zapewniającej poruszanie się elementu udowego po łuku rotacyjnym; w grubościach: 9mm, 11mm, 13mm, 16mm i 19mm mocowane do płyty piszczelowej za pomocą systemu zatrzaskowego. W instrumentarium dostępne prowadnice do pegów wraz z wiertłami w dwóch średnicach. Dostępna w ośmiu rozmiarach: od 1 do 8. Przeznaczona zarówno do zastosowania bezcementowego, jak i cementowanego.
1.1 | Komponent udowy | 20
1.2 | Komponent piszczelowy | 20
1.3 | Wkładka polietylenowa | 20
1.4 | ostrze do piły | 20
RAZEM
Czy występują przeciwskazania do wykonania badania rezonansu magnetycznego: TAK / NIE ( niepotrzebne skreślić)
zamawiający wymaga dostarczenia instrumentarium, kompletnego napędu ortopedycznego(piła,wiertarka kaniulowana wraz z osprzętem)