## Arkusz1
Pakiet 1 Protezoplastyka kłykci udowych
lp. | Przedmiot zamówienia | ilość | cena netto | vat [%] | cena brutto | wartość netto | wartość brutto | producent, numery katalogowe, REF
1. | Implant do częściowej protezoplastyki powierzchni obciążanych kłykci udowych stosowany w rekonstrukcji uszkodzeń chrzęstnych oraz chrzęstno-kostnych o powierzchni od 1,8 do 3,1cm2. Implanty zbudowane z polietylenu o ultra wysokiej masie cząsteczkowej (UHMWPE) wraz z dodatkiem usieciowanego kwasu hialuronowego w części chrzęstnej oraz ze stopu Ti-6AI-4V w części kostnej. Wymiary implantów 15 mm, 20 mm oraz 15x24 mm. Mocowanie na prefiks lub cement kostny. | 4 |  | 8
RAZEM
Czy występują przeciwskazania do wykonania badania rezonansu magnetycznego: TAK / NIE ( niepotrzebne skreślić)
| Pakiet 2 POŁOWICZA STAWU BIODROWEGO AUSTIN MOORE. |  |  |  | Czy występują przeciwskazania do wykonania badania rezonansu magnetycznego: TAK / NIE ( niepotrzebne skreślić)
lp. | Przedmiot zamówienia | ilość | cena netto | vat [%] | cena brutto | wartość netto | wartość brutto | producent, numery katalogowe, REF
1. | Endoproteza połowicza ,jednoczęściowa,tytanowa lub stalowa stawu biodrowego typu Austin Moore stosowana w przypadkach złamań szyjki kości udowej u osób starszych . Trzpień o długości od 127 mm do 152 mm połączony z głową o średnicy od 38 mm do 56 mm ze skokiem co 1 mm. | 25 |  | 8
RAZEM
Czy występują przeciwskazania do wykonania badania rezonansu magnetycznego: TAK / NIE ( niepotrzebne skreślić)
ZAMAWIAJĄCY WYMAGA DOSTARCZENIA I UDOSTEPNIENIA PRZEZ WYKONAWCE NIEZBĘDNEGO INSTRUMENTARIUM NA CZAS TRWANIA UMOWY NA ZASADZIE BEZPŁATNEGO UŻYCZENIA
Pakiet 3 Endoproteza stawu biodrowego całkowita cementowa i bipolarna.
lp. | Przedmiot zamówienia | ilość kpl. | cena netto | vat [%] | cena brutto | wartość netto | wartość brutto | producent, numery katalogowe, REF
1. | Endoproteza biodra komplet bipolarny, w skład wchodzi trzpień stadardowy cementowany nie wymagający użycia centralizera dostępny w wersji standardoewj i high offset, w minimum 11 rozmiarach, głowa metalowa 28mm dostępna w minimum 5ciu długościach szyjki, głowa bipolarna w rozmiarze od 38mm do 57mm skok co 1 mm, z polietylenowym pierścieniem zamykającym z możliwością łatwego zdjęcia śródoperacyjnego | 30 kpl
2. | Endoproteza biodra cementowana w skład której wchodzi: panewka cemnetowana neutralna i okapowa 20 stopni, dostępna w rozmiarze od 44mm do 58mm pod głowy 32mm oraz panewka od 40mm do 58mm pod głowy 28mm neutralna i od 44mm do 58mm z okapem 20 stopni, panewka cementowana pod głowy 36mm oferowana w rozmiarze min od 48mm do 58mm, trzpień cementowany gładko polerowany w, konus 12/14 nie wymagający użycia centralizera, dostępny w wersji standardowej 134 i high offset 131 stopni kąt szyjkowo trzonowy, głowy metalowe 28mm, 32mm, 36mm dostępne w minimum 5 ciu długościach szyjki dla każdego z rozmiarów | 20 kpl |  | 8
RAZEM
Czy występują przeciwskazania do wykonania badania rezonansu magnetycznego: TAK / NIE ( niepotrzebne skreślić)
Pozycja 1 ,2 kompatybilne. Zamawiający wymaga kompletnego , bezprzewodowego napędu ortopedycznego(wiertarka,piła) wraz z niezbędnym oprzyrządowaniem .
ZAMAWIAJĄCY WYMAGA DOSTARCZENIA I UŻYCZENIA PRZEZ WYKONAWCĘ NIEZBĘDNEGO INSTRUMENTARIUM NA CZAS TRWANIA UMOWY
DO STOSOWANIA dostępu przedniego MIS w postaci minimum
1. Podważek Hohmana o całkowitej długosci około 350 mm szerokości płetwy około 25 mm zakończonej zębem lub pazurem. Podważki zagiete z promieniem krzywizny około 60 mm i katem opasania około 115 stopni 2 szt
2. Podważek Hohmana o całkowitej długości około 350 mm szerokości około 25 mm tepo zakończonej. Podwazki zagiete z promieniem krzywizny około 60 mm i kątem opasania około 115 sztuk szt 2
3. Podważek typu Schumacher ( Mueller0 długości około 300 mm szt 2
PAKIET 4 CEMENT KOSTNY ORAZ PRÓŻNIOWE SYSTEMY MIESZALNIKÓW
lp. | Przedmiot zamówienia | ilość | cena netto | vat [%] | cena brutto | wartość netto | wartość brutto | producent, numery katalogowe, REF
| Cement kostny średniej lepkości, sterylizowany tlenkiem etylenu,bez konieczności wstępnego schładzania składników cementu.Środek kontrastujący to ZrO2. Faza manipulacyjna cementu dłuższa i mniej zależna od temperatury w porównaiu z cementami o niskiej lepkości. Pakowany po 1 x 40 g | 100 szt.
| Cement kostny średniej lepkości z kopolimerem metylakrylatem MA, z dodatkiem gentamycyny, sterylizowany tlenkiem etylenu. Zawartość substancji aktywnej nie powinna przekraczać 1,5 % substancji sproszkowanej. Oba komponenty sa barwione. Pakowany 1x 40 g | 5 szt
| Mieszalnik próżniowy do cementu-zestaw pojedyńczy(tzw.kolanowy)-zawierający mieszalniko-strzykawkę zaopatrzona w filtr powietrza i dyszę o długościach (długa i krótka). W zestawie są ponadto: uszczelniacz umożliwiający presuryzację cementu,wąż łączący mieszalnik z wytwornicą próżni, wyposażony w filtr węglowy oraz wskaznik próżni . Mieszalnik o objętości 1x 80 g | 75 szt.
| Zestaw uniwersalny do cisnieniowego płukania pulsacyjnego z przeznaczeniem do kolana i biodra bez odsysania,zawierający 2 końcówki: długą kanałową i krótką z osłoną do płukania powierzchni (kłykcie,kolana,panewka,otwarata rana operacyjna | 20 szt.
| Resorbowalny sysntetyczny materiał kościozastępczy w postaci pastylek zawierajacy antybiotyk. Jedna pastylka waży minimum 250 mg z zawiera minimum 1 % gentamycyny . Pakowane po 5 cm³ 1x 20 | 11 szt. |  | 8
RAZEM
Czy występują przeciwskazania do wykonania badania rezonansu magnetycznego: TAK / NIE ( niepotrzebne skreślić)
ZAMAWIAJĄCY WYMAGA DOSTARCZENIA I UDOSTEPNIENIA PRZEZ WYKONAWCE NIEZBĘDNEGO INSTRUMENTARIUM NA CZAS TRWANIA UMOWY NA ZASADZIE BEZPŁATNEGO UŻYCZENIA
pakiet nr 5 endoproteza bezcementowa stawu biodrowego rewizyjna
lp. | Przedmiot zamówienia | ilość | cena netto | vat [%] | cena brutto | wartość netto | wartość brutto | producent, numery katalogowe, REF
Endoproteza stawu biodrowego rewizyjna bezcementowa modularna, składająca się z trzpienia tytanowego w kształcie konikalnym oraz elementu krętarzowego pokrytego napylonym tytanem i hydroksyapatytem min. cztery offsety z mozliwościa rotacji po założenia trzpienia. Trzpienie długości 155,195,235 mm. Głowa metalowa CoCr o średnicy 28 mm lub 32 mm w minimum 3 rozmiarach długości szyjki. Panewka bezcementowa typu press-fit pokryta porowatością tytanową i hydroksyapatytem, z podwójnym mechanizmem zamykającym dająca możliwość zastosowania śródoperacyjnie wkładu ceramicznego lub polietylenowego w dwóch rodzajach : bezotworowa lub z 3 bądz 5 otworami z mozliwością doddatkowej stabilizacji za pomocą śrub, w rozmiarach średnicy zewnętrznej od 44 do 72 mm. Wkładka polietylenowa z 0 i 10 stopniowym okapem o średnicy wewnętrznej 28 mm lub32 mm z możliwością zastosowania wkładu ekscentrycznego dającego co namniej 6 mm lateralizacji oraz wkładu typu związanego (constrained) zabobiegającego dyslokacji. Możliwość zastosowania hemisferycznej panewki w technologii 3 D w rozmiarach 44 - 66 mm. W przypadku użycia kombinacji ceramika - ceramika średnia zewnętrzna głowy musi rosnąć wraz ze wzrostem średnicy zewnętrznej panewki. Możliwość zastosowana głów 36,40 i 44 mm w wersji metalowej. Głowy kompatybilne z polietylenem w rozmiarach 36,44 i 44 mm
1. | trzpień | 2
| panewka | 2
| wkladka polietylenowa | 2
| głowa metalowa 28, 32 mm | 2
| element krętarzowy | 2
| śruba/plug | 10
RAZEM
Czy występują przeciwskazania do wykonania badania rezonansu magnetycznego: TAK / NIE ( niepotrzebne skreślić)
Zamawiający wymaga dostarczenia i udostępnienia przez Wykonawcę niezbędnego instrumentarium na czas trwania umowy na zasadzie bezpłatnego użyczenia .
Wykonawca przeszkoli personel w zakresie zakładania w/w asortymentu
PAKIET 6 ENDOPROTEZA BEZCEMENTOWA
lp. | Przedmiot zamówienia | ilość | cena netto | vat [%] | cena brutto | wartość netto | wartość brutto | producent, numery katalogowe, REF
| Trzpień pierwotny w rzucie czołowym łuk, w rzucie bocznym "V", bezkołnierzowy, wykonany ze stopu tytanu. Powierzchnia pokryta hydroksyapatytem o grubości 55µm w 11 rozmiarach. Dwie dostępne wersje CCD 134* ( standard ) i 131* ( wersja lateralizowana)opcjonalnie do wyboru przez operatora dostępny trzpień bezcementowy pokryty w 1/3 porowqtym tytanem i hydroksyapatytem, część dystalna polerowana wykonany z tytany, szyjka 12/14 | 50
| Głowa ceramiczna BIOLOX DELTA 28, 32, 36, 40mm ; dla rozmiarów 28 i 32 - 3 długości szyjki, dla rozmiarów 36 i 40 -4 długości szyjki; dostępność głów rewizyjnych z metalową wkładką w rozmiarach 28-36mm. - w razie potrzeby | 50
| Panewki sferyczne, bezcementowe, pokryte porowatym tytanem i hydroksyapatytem. Otwory zaślepione fabrycznie; w rozmiarach średnicy zewnętrznej od 44 do 66mm (skok co 2mm). Panewki zaślepione fabrycznie. | 50
| Wkładka polietylenowa wykonana z polyetylenu crosslinked bezokapowa oraz okapowa 20 stopni, dostępna wersja wkładki cross-linked z witaminą E; otoczona metalowym paskiem wykonanym ze stopu tytanu. Wkładka fiksowana konikalnie, wyposażona w centralny stabilizator ułatwiający odpowiednie osadzenie wkładki w panewce oraz zaślepiający otwór centralny; rozmiary zewnętrzne ( S, M, L ) pod głowy 28mm, 32mm i 36mm, dostępny metalowy wkład z możliwością offsetowania 5mm | 50
| śruby korowe 6,5mm tytanowe dostępne w długości od 20mm do 70mm skok co 5mm | 40
| ostrza do piły | 30 |  | 8
RAZEM
Czy występują przeciwskazania do wykonania badania rezonansu magnetycznego: TAK / NIE ( niepotrzebne skreślić)
Zamawiający wymaga dostarczenia i udostępnienia przez Wykonawcę niezbędnego instrumentarium na czas trwania umowy na zasadzie bezpłatnego użyczenia .
Wykonawca przeszkoli personel w zakresie zakładania w/w asortymentu Na czas umowy użyczenie piła i wiertarka
DEPOZYT
PAKIET 7 TRZPIEŃ ANATOMICZNY
lp. | Przedmiot zamówienia | ilość | cena netto | vat [%] | cena brutto | wartość netto | wartość brutto | producent, numery katalogowe, REF
Trzpień anatomiczny (prawy,lewy) bezkołnierzowy,tytanowy pokryty w 1/3 długości blizszej hydroksyapatytem, część dystalna polerowana. Długość trzpienia w zakresie od 100 mm do 145 mm, min 8 rozmiarów dla każdej strony.Trzpień prosty proporcjonalny wykonany ze stopu tytanu w częsci bliższej pokryty porowatym czystym tytanem i hydroksyapatytem. Trzpień musi posiadać wydłużone rowki antyrotacyjne w 12 rozmiarach,trzonowy CCD w rozmiarach 127 i 132 stopnie dostępny w 12 rozmiarach dla każdego kąta CCD. Trzpien kompatybilny z głowami o stożku V 40. Trzpien powinien posiadać zmienijące się krzywizny w częsci przyśrodkowej jak i bocznej. Wymaga się dostepności instrumentów do wykonania zabiegu metodą mało inwazyjną metoda mis anterior.Głowa metalowa CoCr ośrednicy 28 mm, 32 mm,36 mm,40 mm,44 mm w min 3 rozmiarach długości szyjki . Panewka bezcementowa typu press-fit pokryta porowatością tytanową i hydroksyapatytem z podwójnym mechanizmiem zamykającym dająca mozliwosć zastosowania śródoperacyjnie wkładu ceramicznego lub polietylenowego w dwóch rodzajach : bezotworowa lub z 3 bądz 5 otworami z możliwością dodatkowej stabilizacji za pomocąśsrub w rozmiarach średnicy zewętrznej od 44 mm do 72 mm.Wkłądka polietylenowa z 0 i..10 stopniowym okapem ośrednicy wewnętrznej 28 mm,36 mm,40 mm,44mm z mozliwością zastosowania wkładki ekscentrycznego dajacego co najmniej 6 mm lateryzacji oraz wkładu typu związanego (constraine )zabopiegajacego dyslokacji.Mozliwośc zastosowania głowy ceramicznej 36 mm w rozmiarze panewki 46 mm
| trzpień | 80
| panewka press fit | 80
| wkladka polietylenowa | 80
| głowa metalowa /ceramiczna | 80
| ostrze do piły oscylacyjnej | 45
| śruba/plug | 45
Wkład antyluksacyjny
System wkładek chromokobaltowych imlantowanych w czaszach metalowych panewek bezcementowych dzięki zastosowaniu systemu Innerchange,umożliwiających zastosowanie artkulacji dwupłaszczyznowej.Wkładki akceptujace głowy polietylenowe w rozmiarach 42 mm OD do 64 mm OD, wykonane z nowoczesnego ultra usieciowanego polietylenu o wzmocnionej odporności na ścieranie i zwiększonej wytrzymałości mechanicznej.Głowy polietylenowe umożliwiajace jednoczesnie artykulację wewnetrzną ośrednicy 22,2 mm ID i 28 mm ID. Rozmiarywkladek chromokobaltowych : od 36 mm ID do 58 mm ID,o mozliwości zastosowania głowy polietylenowej o średnicy zewnętrznej 36 mm już w panewce o rozmiarze 44 mm. Zastosowanie możliwe z wkładem i polietylenowymi kompatybilnymi z głowami 22 i 28 mm w dowolnej formie materiałowej. Wkład ceramiczny w rozmiarach 28,32 i 36 mm do zastosowania z panewka pełną bądz z 3 - 5 dziurami
| wkład do artykulacji dwupłaszczyznowej szt | 15
| wkład ceramiczny szt | 5
| wkład polietylenowy szt | 15
| Głowa metalowa 22,28,32 mm szt | 15
RAZEM
Czy występują przeciwskazania do wykonania badania rezonansu magnetycznego: TAK / NIE ( niepotrzebne skreślić)
Zamawiający wymaga dostarczenia i udostępnienia przez Wykonawcę niezbędnego instrumentarium na czas trwania umowy na zasadzie bezpłatnego użyczenia .
Wykonawca przeszkoli personel w zakresie zakładania w/w asortymentu
Note on B83: Ctrl + D dodaje wiersz Ctrl + U usuwa wiersz Ctrl + N nowy arkusz