## Arkusz1
PAKIET 1 tytanowy gwóźdź śródszpikowy
Lp. | Asortyment | Ilość | J.m. | Cena jednostkowa netto [PLN] | Cena jednostkowa brutto [PLN] | Wartość netto [PLN] | VAT [%] | Wartość brutto [PLN] | Nr katalogowy producenta | Producent i nazwa własna
1. | Tytanowy gwóźdź śródszpikowy krótki do złamań przezkrętarzowych kości udowej, kaniulowany, sterylny. Długość gwoździa 180 mm, średnica części bliższej gwoździa 15.5 mm, średnica części dalszej gwoździa 11 mm. Kąt szyjkowo-trzonowy 120°,125° i 130°. Wygięcie gwoździa w części bliższej o wartości 4° na valgus. Śruba antyrotacyjna kompresyjna ø 8 mm | 15 | szt.
2. | Tytanowy gwóźdź śródszpikowy długi do złamań przezkrętarzowych kości udowej, kaniulowany, sterylny. Długość gwoździa 280-460 mm ze skokiem co 20 mm, średnica części bliższej gwoździa 15.5 mm, średnica części dalszej gwoździa 11 mm. Kąt szyjkowo-trzonowy 120°,125° i 130°. Wygięcie gwoździa w części bliższej o wartości 4° na valgus. Promień wygięcia trzonu długich gwoździ 1500 mm. Śruba antyrotacyjna kompresyjna ø 8 mm. Gwoździe prawe/lewe. każdorazowo zamawiający określi długość | 5 | szt.
3. | Śruba główna (ciągnąca) tytanowa sterylna ø 10.5 mm, dł. 70-120 mm każdorazowo zamawiający określi długość | 15 | szt.
4. | Śruba blokująca tytanowa, sterylna, ø 5 mm, dł. 25-45 mm ze skokiem co 2.5 mm i 45-90 mm ze skokiem co 5 mm każdorazowo zamawiający określi długość | 15 | szt.
5. | Zaślepka tytanowa sterylna, ø 11 mm standardowa i ø 15.5 mm o dł. 5-10 mm każdorazowo zamawiający określi długość | 15 | szt.
RAZEM
Zaoferowany przedmiot jest dopuszczony do obrotu w Polsce, zgodnie z ustawą z dnia 20 maja 2010 r. o wyrobach medycznych , stanowi wyrób medyczny w rozumieniu przywołanej ustawy tj. posiada Certyfikat CE i deklarację zgodności
Zamawiający wymaga użyczenia niezbędnego instrumentarium potrzebnego do zabiegu operacyjnego(na cały okres umowy), oraz utworzenia banku impalntów
PAKIET 2 implanty do zespoleń w obrębie głowy kości promieniowej
Lp. | Asortyment | Ilość | J.m. | Cena jednostkowa netto [PLN] | Cena jednostkowa brutto [PLN] | Wartość netto [PLN] | VAT [%] | Wartość brutto [PLN] | Nr katalogowy producenta | Producent i nazwa własna
1. | Płyta głowy kości promieniowej,obejmująca głowę kości promieniowej : tytanowa,profil 1,4 mm ; 10 otworowa:pod śruby korowe oraz blokowane 2,0 mm.Płyta blokowana w systemie trójpunktowego blokowania na docisk, pozwalająca na wprowadzenie śruby w zakresie kąta +/- 15 stopni | 3 | szt.
2. | Płyta do trzonu głowy kości promieniowej, podpierająca, tytanowa,profil 1,4 mm,11 otworowa,pod śruby korowe oraz blokowane 2,0 mm.Płyta blokowana w systemie trójpunktowego blokowania na docisk, pozwalająca na wprowadzenie śruby w zakresie kąta +/- 15 st | 3 | szt.
3. | Śruby korowe,tytanowe,otwór heksagonalny w głowie śruby, średnica 2,00 mm dł. 4 - 30 mm | 30 | szt.
4. | Śruby blokowane,tytanowe,otwór heksagonalny w głowie śruby, średnica 2,00 mm dł. 6 - 30 mm | 30 | szt.
RAZEM
Zamawiający wymaga użyczenia niezbędnego instrumentarium potrzebnego do zabiegu operacyjnego(na cały okres umowy), oraz utworzenia banku impalntów
Zestaw narzędzi do zabiegu dostarczany po uzgodnieniu z zamawiającym
Zaoferowany przedmiot jest dopuszczony do obrotu w Polsce, zgodnie z ustawą z dnia 20 maja 2010 r. o wyrobach medycznych , stanowi wyrób medyczny w rozumieniu przywołanej ustawy tj. posiada Certyfikat CE i deklarację zgodności
PAKIET 3
Lp. | Asortyment | Ilość | J.m. | Cena jednostkowa netto [PLN] | Cena jednostkowa brutto [PLN] | Wartość netto [PLN] | VAT [%] | Wartość brutto [PLN] | Nr katalogowy producenta | Producent i nazwa własna
0
1 | Dynamiczny stabilizator biodrowy
a | płytka ustalająca DSB 135 º,2 - 16 otworowa depozyt po 2 szt z każdej długości 2,3,4,6 otworowej depozyt po 1 szt z każdej długości 8 - 16 otworów | 90
b | śruba zespalająca wraz ze śrubą kompresyjną Ø 12,5mm w rozmiarze 50 -125 mm depozyt po 2 szt od 55 mm do 105 mm wraz ze śrubą kompresyjną, depozyt po 1 szt 50 mm i 110mm,115 mm,120 mm ,125 mm wraz ze śrubą kompresyjną | 100
2 | Dynamiczny stabilizator kłykciowy
a | Płyta ustalająca DSK 95 º,6 - 18 otworowa depozyt po 1 szt z każdej długości 6 - 16 otworów | 10
3. | Śruby
a | Śruby korowe 4,5 mm , długość od 12 do 80 mm ze skokiem co 2mm ,samogwintujce z gniazdem heksagonalnym 3,5 mm depozyt po 7 śrub z rozmiaru 14 mm do 24 mm depozyt po 14 śrub z rozmiaru 26 mm do 28 mm depozyt po 12 śrub z rozmiaru 30 mm do 38 mm depozyt po 6 śrub z 40 mm do 50 mm | 300
b | Śruby do kości gąbczastej 6,5 mm długość od 25 mm do 120 mm ze skokiem co 5 mm z gniazdem heksagonalnym 3,5 mm i gwintem na 16 mm depozyt po 2 śruby z rozmiaru 25 mm do 60 mm depozyt po 3 śruby z rozmiaru 65 mm do 95 mm depozyt po 2 śruby z rozmiaru 100 mm do 110 mm Śruby do kości gąbczastej 6,5 mm długość od 40 mm do 120 mm ze skokiem co 5 mm z gniazdem heksagonalnym 3,5 mm i gwintem na 32 mm depozyt po 4 śruby z rozmiaru 40 mm do 90 mm | 40
c | Podkładki 7 mm pod śruby 4,5 mm depozyt 12 szt | 20
Zamawiający wymaga nieodpłatnego dostarczenia niezbędnego instrumentarium potrzebnego do zabiegu operacyjnego
Zamawiający wymaga nieodpłatnego dostarczenia kontenerów na implanty i instrumentarium tzw.implants &instruments&screws set
4 | Płytki małe
a | Płytka piętowa 3,5 mm długość 60 mm i 70 mm depozyt po 1 szt z każdej długości | 2
b | Płytka prosta LC-DCP 3,5 5 -18 otworowa na wkręty 3,5 mm depozyt po 1 szt z każdej długości 5 otworowej i 8 do 18 otworów depozyt po 2 szt z każdej długosci 6 - 7 otworów | 30
c | PłytkaT o ramionach prostopadłych 3,5 mm do kości promieniowej 3 do 6 otworowa posiadająca w części nasadowej 3 i lub 4 otwory na wkręty 3,5 mm depozyt po 1 szt z każdej długości 3 do 6 otworow trzonowych i otworów 3 i 4 w częsci nasadowej Płyta T o ramionach skośnych 3,5 mm do kości promieniowej 3 do 6 otworowa posiadająca w częsci nasadowej 3 na wkręty 3,5mm depozyt po 1 szt z każdej długości 3- 6 otworów trzonowych | 5
d | Płyta rekonstrukcyjna prosta 3,5 mm o grubosci 2,5 mm od 5 do 22 otworów na wkręty 3,5 mm depozyt po 1 szt z każdej długosci 5 do 22 otworów | 35
e | Płyta dedykowana do złamań stawowych dalszego końca piszczeli 3,5 o grubości 2 mm i szerokosci 15,2 mm po wkręty 3,5 i 4,0 mm 3 - 14 otworowa depozyt po 1 szt każej długosci 3,4,5 otworowej | 5
f | Śruby korowe 3,5 mm długość od 10 do 50 mm ze skokiem co 2 mm samogwintujące z gniazdem heksagonalnym 2,5 mm depozyt po 4 śruby z każdej długości 10,12,20,22,24,26,28,32,36,40 depozyt po 8 śrub z każdej długości 14,16,18 | 400
g | Śruby do kości gąbczastej 3,5 mm długosci od 10 do 60 mm ze skokiem co 2mm a powyżej 30 mm co 5 mm z gniazdem heksagonalnym 2,5 mm i gwintem na całej długości Depozyt po 2 śruby z każdej długosci 12 do 60 mm | 40
h | Śruby kostkowe 3,5 mm długość od 25 do 70 mm ze skokiem co 5 mm z gniazdem heksagonalnym 2,5 mm Depozyt po 2 śruby z każdej długości 25 do 70 mm | 20
i | Śruby do kości gąbczastej 4,0 mm długość od 10 do 60 mm ze skokiem co 2mm a powyżej 30 mm co 5 mm z gniazdem heksagonalnym 2,5 mm z krótkim gwintem Depozyt po 2 śruby z każdej długości 12 do 60 mm Śruby do kości gąbczastej 4,0 mm długości od 10 do 60 mm ze skokiem co 2 mm a powyżej 30 mm co 5 mm z gniazdem heksagonalnym 2,5 mm z gwintem na całej długosci Depozyt po 2 śruby z każdej długości 12 do 60 mm | 20
j | Podkładki 7,0 mm pod śruby 3,5 i 4,0 mm depozyt 12 szt | 10
Zamawiający wymaga nieodpłatnego dostarczenia niezbędnego instrumentarium potrzebnego do zabiegu operacyjnego składajacego się minimun z:
wiertło 2,5 mm,wiertło 3,5 mm,nawiertak do wkrętów 3,5 i 4,0 mm,gwintownik do wkrętów gąbczastych 4,0 mm,gwintownik do wkrętów korowych, | [6 empty] | korowych 3,5mm
rączka T szybkozłączka,prowadnica gwintownika i wierteł 3,5/2,5mm,prowadnica wiertła 2,5/3/5 mm,szaft śrubokętu,końcówka 2,5 mm,miarka głębokości,mała |  |  | szaft srubokretu | srubokretu,końcówka 2,5 mm,miarka głębokości mała
hak ostro zakończony,wyginarka do płytek2,7/3,5mm mała ,para,kosciotrzymacz samocentrujący 190 mm,retraktory Hohmann,małe szerokość :8 mm,160 mm
podważka kostna,prosta/zakrzywiona 12 mm,retraktory Hohmann,szerokość 15 mm,160 mm,kleszcze redukcyjne,ząbkowane 140 mm
kleszcze redukcyjne,gładkie 140 mm,prowadnica do wierteł,podwójna ,mała,szczypce do trzymania wkrętów, | [5 empty] | mały śrubokret heksagonalny 2,5 mm
Zamawiający wymaga nieodpłatnego dostarczenia kontenerów na implanty i instrumentarium tzw.implants&instrumentes set.
zamawiający wymaga nieodpłatnego dostarczenia zestawu do usuwania uszkodzonych śrub
5 | Płytki duże
a | Wąska płyta LC-DCP 4,5 mm o grubości 4,5 mm szerokości 12,5 mm od 5 do 18 otworów na wkręty korowe 4,5 mm i wkręty gąbczaste 6,5 mm depozyt po 1 szt z każdej długości | 10
b | Płyta T 4,5 podpierająca o grubości 2 mm i szerokosci 16 mm od 4 do 14 otworów na wkręty korowe 4,5 mm i wkręty gąbczaste 6,5 mm depozyt po 1 szt z każdej długości Płyta L 4,5 podpierająca o grubości 2 mm i szerokości 16 mm od 3 do 14 otworów na wkręty korowe 4,5 mm i wkręty gąbczste 6,5 mm prawa depozyt po 2 szt z każdej długosci Płyta T 4,5 o grubości 2 mm i szerokości 16 mm od 3 do 14 otworów na wkręty korowe 4,5 mm i wkrety gąbczste 6,5 mm depozyt po 1 szt z każdej długości Płyta L 4,5 podpierajaca o grubosci 2 mm i szerokosci 16 mm od 3 do 14 otworow na wkręty korowe 4,5 mm i wkręty gąbczaste 6,5 mm lewa depozyt po 1 szt z każdej długości | 5
c | Płytka piszczelowa boczna podpierająca głowę LC-DCP o grubości 2,5 mm i szerokości 14 mm od 5 do 13 otworów na wkręty korowe 4,5 mm lewa depozyt po 1 szt z każdej długości Płyta piszczelowa boczna podpierająca głowę LC-DCP o grubosci 2,5 mm i szerokosci 14 mm od 5 do 13 otworów na wkręty korowe 4,5 mm prawa depozyt po 1 szt z każdej długości | 5
d | Płyta rekonstrukcyjna prosta 4,5 mm o grubosci 3,8 mm i szerokosci 12 mm od 5 do 22 otworów na wkręty 4,5 mm depozyt po 1 szt z każdej długości 5 do 22 otworów | 10
e | Śruby do kości gąbczastej 6,5 mm długość od 40 do 120 mm ze skokiem co 5 mm z gniazdem heksagonalnym 3,5 mm i gwintem na całej długości depozyt po 2 śruby z każdego rozmiaru Śruby do kości gąbczastej 6,5 mm długość od 25 do 120 mm ze skokiem co 5 mm z gniazdem heksagonalnym 3,5 mm i gwintem na 16 mm depozyt po 2 śruby z rozmiaru 25 do 60 mm depozyt po 3 śruby z rozmiaru 65 do 95 mm depozyt po 2 śruby z rozmiaru 100 do 110 mm | 20
f | Śruby do kości gąbczastej 6,5 mm długosci od 40 do 120 mm ze skokiem co 2mm a powyżej 30 mm co 5 mm z gniazdem heksagonalnym 3,5 mm i gwintem32 mm Depozyt po4 śruby z każdej długosci 40 do 90 mm depozyt po 2 śruby z każdej długości 95 do 120 mm | 20
g | Śruby kostkowe 4,5 mm długość od 25 do 100 mm ze skokiem co 5 mm z gniazdem heksagonalnym 3,5 mm depozyt po 2 śruby z każdego rozmiaru 25 do 60 mm depozyt po 1 śrubie z rozmiaru 65 do 100 mm | 25
h | Podkładki 7,0 mm pod śruby 4,5 mm depozyt 12 szt | 20
Zamawiający wymaga nieodpłatnego dostarczenia niezbędnego instrumentarium potrzebnego do zabiegu operacyjnego składajacego się minimun z:
wiertło ,szybkozłączka 3,2mm x 130 mm
wiertło,szybkozłączka 4,5 mm x 130 mm
szybkozłączka kompatybilna z wiertłami,nawiertak do wkrętów 4,5/6,5 mm,rączka T,szybkozłączka,gwintownik,szybkozłączka do wkrętów korowych
4,5 mm dł 130 mm,gwintownik, szybkozłączka do wkrętów gąbczastych 6,5 mm,prowadnik do wiertła 4,5/3,2 mm ,prowadnica gwintownika i wierteł
3,2/4,5 mm , prowadnica gwintownika i wierteł 3,2/6,5 mm,szaft śrubokrętu,końcówka 3,5 mm,duży śrubokręt haksagonalny, końcówka 3,5 mm,
miarka głębokości do wkrętów 4,5/6,5 mm,haczyk ostro zakończony,prowadnica do wierteł,podwójna, duża ,zaostrzona prowadnica ostrza,giętarka do płytek duża,
para,szczypce do trzymania wkrętów .
Zamawiajacy wymaga dostarczenia kontenerów na implanty i instrumentarium tzw.implants& instrumen&screws set
Zamawiający wymaga dostarczenia zestawu do usuwania uszkodzonych śrub
6 | Śruby kaniulowane
a | Śruba kaniulowana o średnicy 7 mm z gwintem odługości 16 mm z gniazdem heksagonalnym 3,5 mm w rozmiarach 50 do 120 mm ze skokiem co 5 mm depozyt po 2 śruby z rozmiaru 50,55,60,65,100 mm depozyt po 3 śruby z rozmiaru 70,75,80,85,90,95 mm depozyt po 1 śrubie z rozmiaru 105,110,115,120 mm Śruba kaniulowana o średnicy 7 mm z gwintem o długości 32 mm z gniazdem heksagonalnym 3,5 mm w rozmiarach 50 do 120 mm ze skokiem co 5 mm depozyt po 1 śrubie z rozmiaru 50,55,60,65,100,105,110,115,120 mm depozyt po 2 śruby z rozmiaru 70,75,80,85,90,95 mm | 30
b | Podkładki pod śruby kaniulowane 7,0 depozyt 10 szt | 10
Zamawiający wymaga nieodpłatnego dostarczenia niezbędnego instrumentarium potrzebnego do zabiegu operacyjnego z wykorzystaniem implantów
składającego się z minimum:
kaniulowane wiertło 4,5 mm x230 mm,kaniulowany gwintownik 7,0 mm x 230 mm,gwintowany drut prowadzacy 2,0 mm x 230 mm - 5 szt,sztylet 2,0 x 280 mm
| równoległa prowadnica do dla drutów kierunkowych,miarka kompatybilna z drutem prowadzącym, prowadnica z osłoną 4,5 mm,kanilowany srubokręt 3,5 mm | [6 empty] | kaniulowany śrubokret 3,5 mm
7 | Płytki mini
a | Śruby korowe samogwintujące o średnicy 1,5 mm w rozmiarze 6 do 20 mm z gniazdem heksagonalnym 1,5 mm ze skokiem co 1 mm od rozmiaru 12 mm co 2 mm depozyt po 4 śruby z rozmiaru 6 mm - 16 mm Śruby korowe samogwintujące o średnicy 2 mm w rozmiarze 6 do 20 mm z gniazdem heksagonalnym 1,5 mm depozyt po 4 śruby z rozmiaru 6 mm - 20 mm ze skokiem co 2mm | 40
b | Śruby korowe samogwintujące o średnicy 2,7 mm w rozmiarze 6 do 30 mm z gniazdem heksagonalnym 1,5 mm ze skokiem co 2 mm depozyt po 5 śrub z rozmiaru 6 mm - 24 mm ze skokiem co 2mm | 30
c | Płytka prosta 2 mm szerokość 5 mm grubości 1mm i długości 2 do 8 otworowa depozyt po 2 szt z rozmiaru3,4,5,6 otworowej | 3
d | PłytkaT 2 mm szerokci 5 mm grubości 1 mm i długosci 2 otworowa w częsci trzonowej i 2 otworowa w częsci głowowej depozyt 4 szt | 3
e | Płytka L 2,0 szerokosci 5 mm grubości 1 mm i długości 2 otworowa w częsci trzonowej i 2 -otworowa w częsci głowwej wersja,prawa,lewa,lewoskośna i prawoskośna depozyt po 1 szt z każdego rodzaju | 3
f | Płytka kondylarna 1,5 w wersji z pinem prawym i lewym depozyt po 2 szt z kazdej wersji | 3
g | Płyta kondylarna 2,0 w wersji z pinem prawym i lewym depozyt po 2 szt z kazdej wersji | 3
h | Płytka T 2,7 szerokości 7 mm grubości 1,2 mm i długosci 3 otworowa w częsci trzonowej i 2 otworowa w częsci głowowejj depozyt 4 szt | 3
i | Płytka L 2,7 szerokosci 7 mm grubości 1,2 mm i długosci 3 otworowa w częsci trzonowej i 2 otworowa w częsci głowowej wersja prawa,lewa,lewoskośna i prawoskośna depozyt po 1 szt z każdego rodzaju | 3
j | Płytka2,7 rynienkowa 1/4,szerokości 7 mm ,grubości 1 mm długości od 2 do 10 otworów depozyt po 2 szt 4,5,6 otworowej depozyt po 1 szt 3,7,8 otworowej | 3
suma
Zamawiający wymaga nieodpłatnego dostarczenia niezbędnego instrumentarium potrzebnego do zabiegu operacyjnego z wykorzystaniem implantów
składającego się z minimum z:
drut Kirchnera 0,8 mm, 70 mm - szt 10,drut Kirchnera 1,0 mm, 150 mm - szt 10,drut Kirchnera 1,2 mm,150 mm - szt 10,,drut Kirchnera 1,6 mm,150 mm- szt 10,
śrubokret do śrub 1,5 mm z chwytakiem,prowadnica do wierteł,prowadnica do gwintownika,miarka do śrub fi 2,0 mm,automatyczny mini retraktor palcowy,
automatyczny mini retraktor do środręcza,automatyczny mini retraktor do śródręcza z zawiasem,podwójny prowadnik wiertła,mini gietarki do płytek(para),
kleszczyki do chwytania śrub(1,5mm oraz 2,0 mm),gwintownik 1,5 mm i 2,0 mm,kleszcyki do płytek,kleszczyki do płytrk i kosci,mini,kleszcze redukcyjne,
kleszcze redukcyjne,ostre,mini podwazka kostna,mini dłuto: 4mm,6 mm,8mm,10mm,12mm,mini osteotom 4mm,6mm,8mm,10mm,12mm,
miarka mini 4mm,6mm,8mm,10mm,12mm,mini retraktor Hohman 6mm,8mm,10mm
Zamawiający wymaga utworzenia banku implantów
Zaoferowany przedmiot jest dopuszczony do obrotu w Polsce, zgodnie z ustawą z dnia 20 maja 2010 r. o wyrobach medycznych , stanowi wyrób medyczny w rozumieniu przywołanej ustawy tj. posiada Certyfikat CE i deklarację zgodności
PAKIET 4 Druty Kirschnera i drut do wiązania odłamów
Lp. | Asortyment | Ilość | J.m. | Cena jednostkowa netto [PLN] | Cena jednostkowa brutto [PLN] | Wartość netto [PLN] | VAT [%] | Wartość brutto [PLN] | Nr katalogowy producenta | Producent i nazwa własna
1. | Drut Kirschnera średnicy od 1,0 do 3,0 MM długość 150 lub 300mm depozyt po 5 drutów z każdego rozmiaru idługości | 600 | szt.
2. | Drut do wiązania odłamów ( do popręgu) o średnicy 0,6 mm | 2 | szt.
3. | Drut do wiązania odłamów ( do popręgu) o średnicy 1,25 mm | 3 | szt.
4. | Drut do wiązania odłamów ( do popręgu) o średnicy 1,5 mm | 2 | szt.
RAZEM
Zaoferowany przedmiot jest dopuszczony do obrotu w Polsce, zgodnie z ustawą z dnia 20 maja 2010 r. o wyrobach medycznych , stanowi wyrób medyczny w rozumieniu przywołanej ustawy tj. posiada Certyfikat CE i deklarację zgodności
PAKIET 5 Implant artroskopowy
Lp. | Asortyment | Ilość | J.m. | Cena jednostkowa netto [PLN] | Cena jednostkowa brutto [PLN] | Wartość netto [PLN] | VAT [%] | Wartość brutto [PLN] | Nr katalogowy producenta | Producent i nazwa własna
1. | Sterylny zestaw do szycia łąkotki all-inside Zestaw do szycia łąkotki, prowadnica pistoletowa z dwiema igłami zakończonymi bloczkami z materiału niewchłanialnego PEEK, bloczki połączone specjalistyczną nicią do zabiegów ortopedycznych. Prowadnica wygięta o 15 st. W górę z systemem do określania miary głębokości wkłucia igieł. szt | 20 | szt.
2. | Sterylny implant niewchłaniany tytanowy, wkręt gwintowany na całej długości, o średnicy 5,5mmx16,3mm i 4,5mmx14mm. Wkręt z dwoma nićmi niewchłanialnymi o grubości USP 2, w róznych kolorach, o dwurodzajowej strukturze, polietylenowych włókien wewnętrznych i plecionych poliestrowych włókien zewnętrznych. Zestaw wkręt z nićmi na podajniku. Podajnik ze znacznikami oznaczającymi optymalną głebkość zakotwiczenia implantu. Separacja podajnika od wkrętu samoistna po zwolnieniu nici. Implant z szerokim rdzeniem implantu oraz niskim gwintem do lepszej stabilizacji w słabej tkance. szt. | 8 | szt.
3. | Sterylny implant niewchłaniany tytanowy, wkręt gwintowany na całej długości, o średnicy 5,5mmx16,3mm . Wkręt z dwoma nićmi niewchłanialnymi o grubości USP 2, zakończonymi 4 igłami w różnych kolorach, o dwurodzajowej strukturze, polietylenowych włókien wewnętrznych i plecionych poliestrowych włókien zewnętrznych. Zestaw wkręt z nićmi na podajniku. Podajnik ze znacznikami oznaczającymi optymalną głebkość zakotwiczenia implantu. Separacja podajnika od wkrętu samoistna po zwolnieniu nici. Implant z szerokim rdzeniem implantu oraz niskim gwintem do lepszej stabilizacji w słabej tkance. szt. | 6 | szt.
4. | Sterylny implant niewchłaniany tytanowy, wkręt gwintowany na całej długości, o średnicy 2,8mm i dłogości max.12mm. Rdzeń implantu zwiększajacy swoją średnicę wraz z odległością od czubka penetrujacego. Mocowanie implantu bez potrzeby dodatkowego nawiercania. Implant z jedną nitką 2. szt . | 6 | szt.
RAZEM
Zaoferowany przedmiot jest dopuszczony do obrotu w Polsce, zgodnie z ustawą z dnia 20 maja 2010 r. o wyrobach medycznych , stanowi wyrób medyczny w rozumieniu przywołanej ustawy tj. posiada Certyfikat CE i deklarację zgodności
Zamawiający wymaga użyczeia niezbędnego instrumentarium potrzebnego do zabiegu operacyjnego (na cały okres umowy), oraz utworzenia banku impalntów
PAKIET 6 gwożdzie ramienne proksymalne i gwozdzie do artrodezy stawu skokowego.
Lp. | Asortyment | Ilość | J.m. | Cena jednostkowa netto [PLN] | Cena jednostkowa brutto [PLN] | Wartość netto [PLN] | VAT [%] | Wartość brutto [PLN] | Nr katalogowy producenta | Producent i nazwa własna
1. | Tytanowy gwóżdz śródszpikowy ramienny proksymalny, kaniulowany, sterylny. Blokowany w części bliższej w 4 płaszczyznach .Otwory w bliższej części gwożdzia gwintowane. Długość gwożdzia 150 mm oraz 220 - 300 mm ze skokiem co 20 mm, średnica części bliższej gwożdzia 10 mm , a części dalszej gwożdzia 8 mm . Wygięcie gwożdzia w części bliższej o wartośc 6 °. Możliwość dynamizacji w części dalszej gwożdzia . Gwozdzie prawe/ lewe szt | 5 | szt.
2. | Śruba blokująca tytanowa, sterylna ø 4 , ø 5 mm dł 25-60 mm | 20 | szt.
3. | Zaślepka tytanowa sterylna ø6 mm standardowa i ø 10 mm o długosci 2 -4 mm szt | 5 | szt.
4. | Tytanowy gwóżdz śródszpikowy do artrodezy stawu skokowego kaniulowany, sterylny Długość gwożdzia 150, 200, 300 mm . Średnica gwożdzia 10 - 12 mm. Wygięcie gwozdzia w części dalszej o wartości 5 °na valgus. Gwożdzie prawe/lewe szt | 1 | szt.
5. | Śruba blokująca tytanowa , sterylna ø 5 mm , długośc 25 - 120 mm ze skokiem co 2,5 mm szt | 5 | szt.
6. | Śruba kompresyjna tytanowa, sterylna ø 8 mm i długosci 14,5 mm szt | 1 | szt.
7. | Zaślepka tytanowa , sterylna ø 8 mm standardowa ( o długości 4 mm) oraz ø12 mm i o długości 5 - 15 mm | 1 | szt.
RAZEM
Zaoferowany przedmiot jest dopuszczony do obrotu w Polsce, zgodnie z ustawą z dnia 20 maja 2010 r. o wyrobach medycznych , stanowi wyrób medyczny w rozumieniu przywołanej ustawy tj. posiada Certyfikat CE i deklarację zgodności
Zamawiający wymaga użyczenia niezbędnego instrumentarium potrzebnego do zabiegu operacyjnego(na cały okres umowy) lub na zabieg, oraz utworzenia banku impalntów
PAKIET 7 Elastyczne staplery kompresyjne i śruby kaniulowane.
Lp. | Asortyment | Ilość | J.m. | Cena jednostkowa netto [PLN] | Cena jednostkowa brutto [PLN] | Wartość netto [PLN] | VAT [%] | Wartość brutto [PLN] | Nr katalogowy producenta | Producent i nazwa własna
1. | Elastyczne staplery kompresyjne do zespoleń kości stopy . W rozmiarach od 8 mm do 25 mm szt | 1 | szt.
2. | Tytanowa śruba kaniulowana ø 2,0 mm,samotnąca i samogwintująca kaniulacja ø 0,8 mm długośc śruby 8- 30 mm szt | 10 | szt.
3. | Tytanowa śruba kaniulowana ø 3, 0 mm, samotnąca i samogwintująca kaniulacja ø 1,2 mm , długośc śruby 8 - 40 mm szt | 10 | szt.
| Tytanowa dwugwintowa śruba kaniulowana ø 2,0 mm,samotnąca i samogwintująca ,kaniulacja ø1,05 mm, trzon śruby ø 1,6 mm , długość śruby 10 - 30 mm w odstępach co 2 mm. Gniazdo srubokręta w rozmiarze T 7 szt | 10 | szt.
4. | Tytanowa dwugwintowa śruba kaniulowana ø 2,5 mm,samotnąca i samogwintująca ,kaniulacja ø1,05 mm, trzon sruby ø 1,8 mm , długość śruby 10 - 30- mm w odstępach co 2 mm. Gniazdo srubokręta w rozmiarze T 7 szt | 10 | szt.
RAZEM
Zaoferowany przedmiot jest dopuszczony do obrotu w Polsce, zgodnie z ustawą z dnia 20 maja 2010 r. o wyrobach medycznych , stanowi wyrób medyczny w rozumieniu przywołanej ustawy tj. posiada Certyfikat CE i deklarację zgodności
Zamawiający wymaga użyczeia niezbędnego instrumentarium potrzebnego do zabiegu operacyjnego (na cały okres umowy), oraz utworzenia banku impalntów